## Calculation
[17 empty] | 432.5282 | 7 | $A$15 | 0.957
| Il Bignami dei Multirotori x dimensionamento di massima | [25 empty] | release 3.5
Tab X
0.887 | Si possono inserire valori solo nelle caselle grigie
0.923 | Legenda per i dati da inserire nella Tab x circoscritta in blu del multi da calcolare | [17 empty] | Dati del multi rotore da calcolare | [8 empty] | Tabelle di altre configurazioni che state facendo per confronto. Nelle ultime due colonne si puo inserire un coeff. di efficienza stimato da voi
0.932 | Inserire peso totale stimato incluse batterie | [17 empty] | Peso multi in ordine di volo gr | [5 empty] | 3200 |  |  | 2800 |  | 2460 |  | 2460 |  | 2900
0.936 | Inserire diametro eliche per aiuto nel loro dimensionamento dopo aver inserito i peso del multi consulltareTab 1 | [17 empty] | Inserire il diametro eliche in pollici | [5 empty] | 15 |  |  | 15 |  | 15 |  | 16 |  | 15
0.936 | Per valutare le batterie in serie consultare la Tab 2 in cui si possono trovare in base alle eliche ottimali ed in funzione Kv | [17 empty] | Inserire il N° di s delle batterie | [5 empty] | 6 |  |  | 4 |  | 4 |  | 4 |  | 4
0.89 | wheel base minimo diametro cerchio su cui posizionare i motori in base alle eliche indicate | [13 empty] | 556.7759 |  | mm |  | Inserire N° rotori | [5 empty] | 4 |  |  | 4 |  | 4 |  | 4 |  | 4
0.973 | Per Kv consultare Tab 2 in cui si possono individuare intervalli di kv possibili in base alle eliche ottimali ed agli S batterie | [17 empty] | Inserire i Kv da voi definiti | [5 empty] | 380 |  |  | 380 |  | 580 |  | 580 |  | 580
0.997 | Valore riportato dal costruttore della batteria | [17 empty] | Inserire mah batteria valore di targa | [5 empty] | 5800 |  |  | 5000 |  | 5000 |  | 5000 |  | 10000
0.923 | Inserire i mah che vengono ricaricati nella batteria dopo l'uso , oppure anche solo una stima ad esempio il 90% | [17 empty] | Inserire mah batteria ricaricati o stimati | [5 empty] | 5000 |  |  | 3930 |  | 4500 |  | 4500 |  | 8500
1.016
0.959 | Con bollino rosso occorre alzare il diametro delle eliche o ridurre il peso del multi | [17 empty] | Carico kg/m2 sui rotori | [5 empty] | 7.0205 | 7.0205 |  | 6.143 | 6.143 | 5.397 | 5.397 | 4.7435 | 4.7435 | 6.3624 | 6.3624
0.957 | Con bollino rosso ed il valore è inferiore a 300 occorre alzare i KV motori o abbassare i Kv ed il valore è maggiore di 400 , sotto i 300 puo ancora essere accettabile se si cerca autonomia , ma potrebbero esserci problemi di stabilità modello | [17 empty] | Velocità Periferica km/h | [5 empty] | 432.5282 | 432.5282 |  | 288.3521 | 288.3521 | 440.1164 | 440.1164 | 469.4575 | 469.4575 | 440.1164 | 440.1164 | 0 | 0 | 0 | 0 | 0 | 0 | 0 | 0
0.851
0.864 | Coefficiente di efficienza calcolato da excel in base a peso , eliche, n° rotori , Kv, normalmente compreso tra 0,34 e 0,44 | [17 empty] | Con il coefficiente calcolato da excel | [5 empty] | 0.37121 |  |  | 0.3986 |  | 0.38535 |  | 0.33567 |  | 0.37528 | [5 empty] | 0.41
0.87 | [16 empty] | 13.8489 | [7 empty] | 421301.9679 |  |  | 214087.3169 |  | 278343.0857 |  | 280843.3323 |  | 365828.8124
0.893 | In questa tabella si mettono solo i dati della configurazione che avete provato in volo | Coefficiente efficienza ricavato dai vostri test se ne avete gia fatti | [13 empty] | 0.3427 |  | 15.0008 |  |  |  |  | 17.401 |  | 15.0008 |  |  | 10.3124 |  | 13.8622 |  | 12.8801 |  | 19.9224
0.879 |  | Tabella x Calcolo del coeff. Efficienza reale del vostro multi Inserire i dati del multi testato | [13 empty] | 5000 |  | 10 | Mah considerati |  |  |  | 5800 |  | 5000 |  |  | 3930 |  | 4500 |  | 4500 |  | 8500 |  | 0 |  | 0 |  | 0 |  | 0
0.934 |  | Se avete già fatto prove di autonomia e sapete quanto avete ricaricato le batterie ed il tempo di volo è possibile calcolare il reale coefficiente di rendimentto del vostro multi , cosi da poterlo usare in valutazioni comparative |  |  |  |  | Peso multi in ordine di volo gr | [6 empty] | 2300 |  | Min | Sec |  | Autonomia stimata |  |  |  | Min | Sec | Min | Sec |  | Min | Sec | Min | Sec | Min | Sec | Min | Sec | Min | Sec | Min | Sec | Min | Sec | Min | Sec
0.988 | [6 empty] | Inserire il diametro eliche in pollici | [6 empty] | 11 |  | 13 | 50.9318 | 10 |  |  |  |  | 17 | 24.0584 | 15 | 0.050343 |  | 10 | 18.7417 | 13 | 51.7336 | 12 | 52.8084 | 19 | 55.3448
[7 empty] | Inserire il N° di s delle batterie | [6 empty] | 4 |  | 150.2831 |  |  | Watt/kg |  |  |  | 138.7422 |  | 138.7422 |  |  | 120.8619 |  | 117.181 |  | 126.1159 |  | 130.6447
[7 empty] | Inserire N° rotori | [6 empty] | 4 |  | 5.7997 |  |  | Amp Corrente x motore |  |  |  | 4.9997 |  | 4.9997 |  |  | 5.7164 |  | 4.8693 |  | 5.2406 |  | 6.3998
[7 empty] | Inserire i Kv da voi definiti | [6 empty] | 920 |  | 21.6624 |  | 10 | Amp Corrente totale |  |  |  | 19.9989 |  | 19.9989 |  |  | 22.8658 |  | 19.4774 |  | 20.9625 |  | 25.5993
[7 empty] | Inserite tempo di volo |  |  |  |  | Min | Sec | 10 |  | 480.9059 |  |  | Watt Totali |  |  |  | 443.9752 |  | 443.9752 |  |  | 338.4133 |  | 288.2654 |  | 310.2451 |  | 378.8698
[7 empty] | Inserite ricarica del test mah | [6 empty] | 4500 |  | 120.2265 |  |  | Classe Motore grammi |  |  |  | 73.9959 |  | 160 |  |  | 140 |  | 123 |  | 123 |  | 145
| Tab 1 | Eliche suggerite valido solo per dati inseriti in Tab X | [11 empty] | Eliche suggerite x il multi con il peso totale inserito | [13 empty] | Tab 4 |  | RPM in funzione delle eliche e Tip speed
| Eliche in area gialla modello piu caricato , eliche in area Verde modello con minor carico aerodinamico sui dischi | [7 empty] | Quad |  | Eliche con diametro inferiore ai valori in giallo meglio evitare |  |  | 12 | Eliche comprese tra i valori di sinistra e di destra incominciano a essere critiche ma ancora utilizzabili |  |  |  |  | 13 | Con eliche maggiori si migliora l'autonomia se abbinate a Kv motori piu bassi cosi da diminuire la velocità periferica delle eliche | [6 empty] | Dia Propeller |  | 7 | 8 | 9 | 10 | 11 | 12 | 13 | 14 | 15 | 16 | 17 | 18 | 20 | 22
[9 empty] | Esa |  |  |  |  | 10 | [5 empty] | 11 | [7 empty] | Tip speed | Km/h | RPM in funzione delle eliche e Tip speed 7: Rpm
[9 empty] | Octo |  |  |  |  | 9 | [5 empty] | 10 | [8 empty] | 300 | 8955.8869 | 7836.401 | 6965.6898 | 6269.1208 | 5699.2007 | 5224.2673 | 4822.4006 | 4477.9434 | 4179.4139 | 3918.2005 | 3687.7181 | 3482.8449 | 3134.5604 | 2849.6004 | Slow
[29 empty] | 330 | 9851.4756 | 8620.0411 | 7662.2588 | 6896.0329 | 6269.1208 | 5746.6941 | 5304.6407 | 4925.7378 | 4597.3553 | 4310.0206 | 4056.4899 | 3831.1294 | 3448.0165 | 3134.5604 | Slow
| Wheel base minimo diametro cerchio in mm su cui posizionare i motori per le differenti eliche sopra suggerite | [7 empty] | Quad |  |  |  |  | 449.0128 | [5 empty] | 484.9338 | [8 empty] | 350 | 10448.5347 | 9142.4679 | 8126.6381 | 7313.9743 | 6649.0675 | 6094.9786 | 5626.1341 | 5224.2673 | 4875.9829 | 4571.2339 | 4302.3378 | 4063.319 | 3656.9871 | 3324.5338 | Nor
[9 empty] | Esa |  |  |  |  | 533.4 | [5 empty] | 584.2 | [8 empty] | 400 | 11941.1825 | 10448.5347 | 9287.5864 | 8358.8278 | 7598.9343 | 6965.6898 | 6429.8675 | 5970.5913 | 5572.5518 | 5224.2673 | 4916.9575 | 4643.7932 | 4179.4139 | 3799.4672 | Nor
[9 empty] | Octo |  |  |  |  | 630.5473 | [5 empty] | 696.9207
| Tab 2 valida solo per dati in Tab x | [7 empty] | S batterie |  | Kv motori nel caso delle eliche in area gialla | [8 empty] | Kv motori nel caso delle eliche in area verde | [7 empty] | Range KV |  | RPM in funzione delle eliche e Tip speed 7: Da considerare per miglior compromesso stabilità vento / range
| Una volta verificato quali eliche andrebbero meglio, è possibile definire i Kv dei motori in base a quante batterie in serie si prevedono S | [7 empty] | 2 |  | 1410.0815 |  | 1317.8332 |  | 988.3749 |  | 919.1887 | Quad |  | 1301.6137 |  | 1216.4614 |  | 912.3461 |  | 848.4818 |  | Diametro Propeller |  | RPM in funzione delle eliche e Tip speed 7: KV x 400 km/h
[9 empty] | 3 |  | 940.0544 |  | 878.5555 |  | 658.9166 |  | 612.7924 |  |  | 867.7425 |  | 810.9743 |  | 608.2307 |  | 565.6546 |  |  |  | 7 | 8 | 9 | 10 | 11 | 12 | 13 | 14 | 15 | 16 | 17 | 18 | 20 | 22
[9 empty] | 4 |  | 705.0408 |  | 658.9166 |  | 494.1875 |  | 459.5943 |  |  | 650.8069 |  | 608.2307 |  | 456.173 |  | 424.2409 |  | s | 2 | 2259.1426 | 1976.7498 | 1757.1109 | 1581.3998 | 1437.6362 | 1317.8332 | 1216.4614 | 1129.5713 | 1054.2666 | 988.3749 | 930.2352 | 878.5555 | 790.6999 | 718.8181
| I Kv sono calcolati in base a due possibilità | [7 empty] | 5 |  | 564.0326 |  | 527.1333 |  | 395.35 |  | 367.6755 |  |  | 520.6455 |  | 486.5846 |  | 364.9384 |  | 339.3927 |  | s | 3 | 1506.0951 | 1317.8332 | 1171.4073 | 1054.2666 | 958.4241 | 878.5555 | 810.9743 | 753.0475 | 702.8444 | 658.9166 | 620.1568 | 585.7036 | 527.1333 | 479.2121
| Prima scelta | Per eliche medie (verdi) : i Kv sono nelle tabelle di Destra contornate in Verde | [6 empty] | 6 |  | 470.0272 |  | 439.2777 |  | 329.4583 |  | 306.3962 |  |  | 433.8712 |  | 405.4871 |  | 304.1154 |  | 282.8273 |  | s | 4 | 1129.5713 | 988.3749 | 878.5555 | 790.6999 | 718.8181 | 658.9166 | 608.2307 | 564.7857 | 527.1333 | 494.1875 | 465.1176 | 439.2777 | 395.35 | 359.4091
[9 empty] | 8 |  | 352.5204 |  | 329.4583 |  | 247.0937 |  | 229.7972 |  |  | 325.4034 |  | 304.1154 |  | 228.0865 |  | 212.1205 |  | s | 5 | 903.6571 | 790.6999 | 702.8444 | 632.5599 | 575.0545 | 527.1333 | 486.5846 | 451.8285 | 421.7066 | 395.35 | 372.0941 | 351.4222 | 316.28 | 287.5272
[28 empty] | s | 6 | 753.0475 | 658.9166 | 585.7036 | 527.1333 | 479.2121 | 439.2777 | 405.4871 | 376.5238 | 351.4222 | 329.4583 | 310.0784 | 292.8518 | 263.5666 | 239.606
| Seconda scelta | Per eliche piccole (arancio): i kv sono nelle tab di Sinistra contornate in Giallo | [6 empty] | 2 |  | 1692.0978 |  | 1581.3998 |  | 1186.0499 |  | 1103.0264 | Esa |  | 1538.2708 |  | 1437.6362 |  | 1078.2272 |  | 1002.7513 |  | s | 8 | 564.7857 | 494.1875 | 439.2777 | 395.35 | 359.4091 | 329.4583 | 304.1154 | 282.3928 | 263.5666 | 247.0937 | 232.5588 | 219.6389 | 197.675 | 179.7045
[9 empty] | 3 |  | 1128.0652 |  | 1054.2666 |  | 790.6999 |  | 735.3509 |  |  | 1025.5138 |  | 958.4241 |  | 718.8181 |  | 668.5008 |  | Nota |  | KV x 400 km/h 7: Le eliche devono essere molto ben equilibrate
[9 empty] | 4 |  | 846.0489 |  | 790.6999 |  | 593.0249 |  | 551.5132 |  |  | 769.1354 |  | 718.8181 |  | 539.1136 |  | 501.3756 |  | I Kv dei motori dovrebbero essere tra i valori di queste due tabelle in funzione degli s e delle eliche
| Meglio selezionare motori con Kv compresi nelle aree verdi | [7 empty] | 5 |  | 676.8391 |  | 632.5599 |  | 474.42 |  | 441.2106 |  |  | 615.3083 |  | 575.0545 |  | 431.2909 |  | 401.1005
[9 empty] | 6 |  | 564.0326 |  | 527.1333 |  | 395.35 |  | 367.6755 |  |  | 512.7569 |  | 479.2121 |  | 359.4091 |  | 334.2504
| Se si hanno motori con Kv compresi tra i valori in rosso e verdi si è ancora in una configurazione accettabile se invece si hanno motori con Kv superiori o inferiori ai valori in rosso si è in area critica sarebbe meglio cambiare motori e/o eliche | [7 empty] | 8 |  | 423.0245 |  | 395.35 |  | 296.5125 |  | 275.7566 |  |  | 384.5677 |  | 359.4091 |  | 269.5568 |  | 250.6878 |  | Range KV |  | KV x 400 km/h 7: Da considerare per aumentare il range / autonomia attenzione al vento
[28 empty] | Diametro Propeller |  | KV x 400 km/h 7: KV x 300 km/h
[9 empty] | 2 |  | 1880.1087 |  | 1757.1109 |  | 1317.8332 |  | 1225.5849 | Octo |  | 1692.0978 |  | 1581.3998 |  | 1186.0499 |  | 1103.0264 |  |  |  | 7 | 8 | 9 | 10 | 11 | 12 | 13 | 14 | 15 | 16 | 17 | 18 | 20 | 22
[9 empty] | 3 |  | 1253.4058 |  | 1171.4073 |  | 878.5555 |  | 817.0566 |  |  | 1128.0652 |  | 1054.2666 |  | 790.6999 |  | 735.3509 |  | s | 2 | 1694.357 | 1482.5624 | 1317.8332 | 1186.0499 | 1078.2272 | 988.3749 | 912.3461 | 847.1785 | 790.6999 | 741.2812 | 697.6764 | 658.9166 | 593.0249 | 539.1136
[9 empty] | 4 |  | 940.0544 |  | 878.5555 |  | 658.9166 |  | 612.7924 |  |  | 846.0489 |  | 790.6999 |  | 593.0249 |  | 551.5132 |  | s | 3 | 1129.5713 | 988.3749 | 878.5555 | 790.6999 | 718.8181 | 658.9166 | 608.2307 | 564.7857 | 527.1333 | 494.1875 | 465.1176 | 439.2777 | 395.35 | 359.4091
[9 empty] | 5 |  | 752.0435 |  | 702.8444 |  | 527.1333 |  | 490.234 |  |  | 676.8391 |  | 632.5599 |  | 474.42 |  | 441.2106 |  | s | 4 | 847.1785 | 741.2812 | 658.9166 | 593.0249 | 539.1136 | 494.1875 | 456.173 | 423.5892 | 395.35 | 370.6406 | 348.8382 | 329.4583 | 296.5125 | 269.5568
| Portandosi con Kv da valori a sinistra nelle tabelle verso valori di destra sarebbe meglio aumentare il diameto eliche | [7 empty] | 6 |  | 626.7029 |  | 585.7036 |  | 439.2777 |  | 408.5283 |  |  | 564.0326 |  | 527.1333 |  | 395.35 |  | 367.6755 |  | s | 5 | 677.7428 | 593.0249 | 527.1333 | 474.42 | 431.2909 | 395.35 | 364.9384 | 338.8714 | 316.28 | 296.5125 | 279.0706 | 263.5666 | 237.21 | 215.6454
[9 empty] | 8 |  | 470.0272 |  | 439.2777 |  | 329.4583 |  | 306.3962 |  |  | 423.0245 |  | 395.35 |  | 296.5125 |  | 275.7566 |  | s | 6 | 564.7857 | 494.1875 | 439.2777 | 395.35 | 359.4091 | 329.4583 | 304.1154 | 282.3928 | 263.5666 | 247.0937 | 232.5588 | 219.6389 | 197.675 | 179.7045
[28 empty] | s | 8 | 423.5892 | 370.6406 | 329.4583 | 296.5125 | 269.5568 | 247.0937 | 228.0865 | 211.7946 | 197.675 | 185.3203 | 174.4191 | 164.7292 | 148.2562 | 134.7784
[9 empty] | Tip speed |  | 428 |  | 400 |  | 300 |  | 279 | Km/h |  | 428 |  | 400 |  | 300 |  | 279 |  | Nota |  | KV x 300 km/h 7: Assorbono meglio eventuali sbilanciamenti eliche
| Surface Loaded DISK |  |  | QUADCOPTER Area portante/rotori 4 propeller m2 | [14 empty] | ESA COPTER Area portante/rotori 6 propeller m2 | [10 empty] | KV x 300 km/h 11: Octo COPTER Area portante/rotori 8 propeller m2
|  |  |  | 0.099264 | 0.12965 | 0.16409 | 0.20258 | 0.24512 | 0.29172 | 0.34236 | 0.39706 | 0.45581 | 0.51861 | 0.58546 | 0.65636 | 0.81032 | 0.98049 |  | 0.1489 | 0.19448 | 0.24613 | 0.30387 | 0.36768 | 0.43757 | 0.51354 | 0.59559 | 0.68371 | 0.77791 | 0.87819 | 0.98454 | 1.2155 | 1.4707 |  | 0.19853 | 0.2593 | 0.32818 | 0.40516 | 0.49024 | 0.58343 | 0.68472 | 0.79411 | 0.91161 | 1.0372
|  |  |  | Quadri rotori Valori Peso in ordine di volo MASSIMI consigliati in funzione delle eliche | [14 empty] | Esa rotori Valori Peso in ordine di volo MASSIMI consigliati in funzione delle eliche | [10 empty] | KV x 300 km/h 11: Otto rotori Valori Peso in ordine di volo MASSIMI
| Eliche |  |  | 7 | 8 | 9 | 10 | 11 | 12 | 13 | 14 | 15 | 16 | 17 | 18 | 20 | 22 |  | 7 | 8 | 9 | 10 | 11 | 12 | 13 | 14 | 15 | 16 | 17 | 18 | 20 | 22 |  | 7 | 8 | 9 | 10 | 11 | 12 | 13 | 14 | 15 | 16
| Limite a 10 kg/m2 |  |  | 0.99264 | 1.2965 | 1.6409 | 2.0258 | 2.4512 | 2.9172 | 3.4236 | 3.9706 | 4.5581 | 5.1861 | 5.8546 | 6.5636 | 8.1032 | 9.8049 |  | 1.489 | 1.9448 | 2.4613 | 3.0387 | 3.6768 | 4.3757 | 5.1354 | 5.9559 | 6.8371 | 7.7791 | 8.7819 | 9.8454 | 12.1548 | 14.7073 |  | 1.9853 | 2.593 | 3.2818 | 4.0516 | 4.9024 | 5.8343 | 6.8472 | 7.9411 | 9.1161 | 10.3721
| Limite a 13 kg/m2 |  |  | 1.2904 | 1.6855 | 2.1332 | 2.6335 | 3.1866 | 3.7923 | 4.4507 | 5.1617 | 5.9255 | 6.7419 | 7.6109 | 8.5327 | 10.5342 | 12.7463 |  | 1.9357 | 2.5282 | 3.1998 | 3.9503 | 4.7799 | 5.6885 | 6.676 | 7.7426 | 8.8882 | 10.1128 | 11.4164 | 12.799 | 15.8013 | 19.1195 |  | 2.5809 | 3.3709 | 4.2663 | 5.2671 | 6.3732 | 7.5846 | 8.9014 | 10.3235 | 11.8509 | 13.4837
| Eliche |  |  | 7 | 8 | 9 | 10 | 11 | 12 | 13 | 14 | 15 | 16 | 17 | 18 | 20 | 22 |  | 7 | 8 | 9 | 10 | 11 | 12 | 13 | 14 | 15 | 16 | 17 | 18 | 20 | 22 |  | 7 | 8 | 9 | 10 | 11 | 12 | 13 | 14 | 15 | 16
| Kg modello |  |  | 7: Carico sull'area portante/rotori 4 propeller Kg/m2 |  | Carico sull'area portante/rotori 6 propeller Kg/m2 | [14 empty] | Carico sull'area portante/rotori 6 propeller Kg/m2
| Range carichi su superfice portante meglio stare nelle aree verdi ............. Il peso del multi dovrebbe essere tra quelli che vi portano ad avere in funzione del diametro eliche valori di carico sul superficie portante in verde , piu il valore è basso piu il vostro multirotore sarà efficiente in termini di autonomia |  | 1 | 10.0741 | 7.713 | 6.0942 | 4.9363 | 4.0796 | 3.428 | 2.9209 | 2.5185 | 2.1939 | 1.9282 | 1.7081 | 1.5236 | 1.2341 | 1.0199 |  | 6.7161 | 5.142 | 4.0628 | 3.2909 | 2.7197 | 2.2853 | 1.9473 | 1.679 | 1.4626 | 1.2855 | 1.1387 | 1.0157 | 0.82272 | 0.67993 |  | 5.0371 | 3.8565 | 3.0471 | 2.4682 | 2.0398 | 1.714 | 1.4604 | 1.2593 | 1.097 | 0.96412
|  |  | 1.5 | 15.1112 | 11.5695 | 9.1413 | 7.4045 | 6.1194 | 5.142 | 4.3813 | 3.7778 | 3.2909 | 2.8924 | 2.5621 | 2.2853 | 1.8511 | 1.5298 |  | 10.0741 | 7.713 | 6.0942 | 4.9363 | 4.0796 | 3.428 | 2.9209 | 2.5185 | 2.1939 | 1.9282 | 1.7081 | 1.5236 | 1.2341 | 1.0199 |  | 7.5556 | 5.7847 | 4.5707 | 3.7022 | 3.0597 | 2.571 | 2.1907 | 1.8889 | 1.6454 | 1.4462
|  |  | 2 | 20.1482 | 15.426 | 12.1884 | 9.8726 | 8.1592 | 6.856 | 5.8418 | 5.0371 | 4.3878 | 3.8565 | 3.4161 | 3.0471 | 2.4682 | 2.0398 |  | 13.4322 | 10.284 | 8.1256 | 6.5818 | 5.4395 | 4.5707 | 3.8945 | 3.358 | 2.9252 | 2.571 | 2.2774 | 2.0314 | 1.6454 | 1.3599 |  | 10.0741 | 7.713 | 6.0942 | 4.9363 | 4.0796 | 3.428 | 2.9209 | 2.5185 | 2.1939 | 1.9282
|  |  | 2.5 |  | 19.2825 | 15.2355 | 12.3408 | 10.199 | 8.57 | 7.3022 | 6.2963 | 5.4848 | 4.8206 | 4.2702 | 3.8089 | 3.0852 | 2.5497 |  | 16.7902 | 12.855 | 10.157 | 8.2272 | 6.7993 | 5.7133 | 4.8682 | 4.1975 | 3.6565 | 3.2137 | 2.8468 | 2.5393 | 2.0568 | 1.6998 |  | 12.5926 | 9.6412 | 7.6178 | 6.1704 | 5.0995 | 4.285 | 3.6511 | 3.1482 | 2.7424 | 2.4103
|  |  | 3 |  |  | 18.2827 | 14.8089 | 12.2388 | 10.284 | 8.7627 | 7.5556 | 6.5818 | 5.7847 | 5.1242 | 4.5707 | 3.7022 | 3.0597 |  | 20.1482 | 15.426 | 12.1884 | 9.8726 | 8.1592 | 6.856 | 5.8418 | 5.0371 | 4.3878 | 3.8565 | 3.4161 | 3.0471 | 2.4682 | 2.0398 |  | 15.1112 | 11.5695 | 9.1413 | 7.4045 | 6.1194 | 5.142 | 4.3813 | 3.7778 | 3.2909 | 2.8924
|  |  | 3.5 |  |  | 21.3298 | 17.2771 | 14.2786 | 11.998 | 10.2231 | 8.8148 | 7.6787 | 6.7489 | 5.9782 | 5.3324 | 4.3193 | 3.5696 |  |  | 17.997 | 14.2198 | 11.5181 | 9.5191 | 7.9987 | 6.8154 | 5.8766 | 5.1191 | 4.4992 | 3.9855 | 3.555 | 2.8795 | 2.3798 |  |  | 13.4977 | 10.6649 | 8.6386 | 7.1393 | 5.999 | 5.1116 | 4.4074 | 3.8394 | 3.3744
|  |  | 4 |  |  |  | 19.7453 | 16.3184 | 13.712 | 11.6836 | 10.0741 | 8.7757 | 7.713 | 6.8323 | 6.0942 | 4.9363 | 4.0796 |  |  | 20.568 | 16.2512 | 13.1635 | 10.8789 | 9.1413 | 7.7891 | 6.7161 | 5.8504 | 5.142 | 4.5548 | 4.0628 | 3.2909 | 2.7197 |  |  | 15.426 | 12.1884 | 9.8726 | 8.1592 | 6.856 | 5.8418 | 5.0371 | 4.3878 | 3.8565
|  |  | 4.5 |  |  |  | 22.2134 | 18.3582 | 15.426 | 13.144 | 11.3334 | 9.8726 | 8.6771 | 7.6863 | 6.856 | 5.5534 | 4.5895 |  |  |  | 18.2827 | 14.8089 | 12.2388 | 10.284 | 8.7627 | 7.5556 | 6.5818 | 5.7847 | 5.1242 | 4.5707 | 3.7022 | 3.0597 |  |  |  | 13.712 | 11.1067 | 9.1791 | 7.713 | 6.572 | 5.6667 | 4.9363 | 4.3386
|  |  | 5 |  |  |  |  | 20.398 | 17.14 | 14.6045 | 12.5926 | 10.9696 | 9.6412 | 8.5403 | 7.6178 | 6.1704 | 5.0995 |  |  |  | 20.3141 | 16.4544 | 13.5987 | 11.4267 | 9.7363 | 8.3951 | 7.3131 | 6.4275 | 5.6936 | 5.0785 | 4.1136 | 3.3997 |  |  |  | 15.2355 | 12.3408 | 10.199 | 8.57 | 7.3022 | 6.2963 | 5.4848 | 4.8206
|  |  | 5.5 | [5 empty] | 18.854 | 16.0649 | 13.8519 | 12.0665 | 10.6054 | 9.3944 | 8.3795 | 6.7874 | 5.6094 |  |  |  |  | 18.0998 | 14.9585 | 12.5693 | 10.71 | 9.2346 | 8.0444 | 7.0702 | 6.2629 | 5.5864 | 4.525 | 3.7396 |  |  |  |  | 13.5749 | 11.2189 | 9.427 | 8.0325 | 6.926 | 6.0333 | 5.3027
|  |  | 6 | [5 empty] | 20.568 | 17.5254 | 15.1112 | 13.1635 | 11.5695 | 10.2484 | 9.1413 | 7.4045 | 6.1194 |  |  |  |  | 19.7453 | 16.3184 | 13.712 | 11.6836 | 10.0741 | 8.7757 | 7.713 | 6.8323 | 6.0942 | 4.9363 | 4.0796 |  |  |  |  | 14.8089 | 12.2388 | 10.284 | 8.7627 | 7.5556 | 6.5818 | 5.7847
|  |  | 6.5 | 13: 18.9858; 14: 16.3704; 15: 14.2605; 16: 12.5336; 17: 11.1024; 18: 9.9031; 20: 8.0215; 22: 6.6293 |  |  |  |  | 21.3907 | 17.6783 | 14.8547 | 12.6572 | 10.9136 | 9.507 | 8.3557 | 7.4016 | 6.6021 | 5.3477 | 4.4196 |  |  |  |  | 16.043 | 13.2587 | 11.141 | 9.4929 | 8.1852 | 7.1302 | 6.2668
|  |  | 7 | 14: 17.6297; 15: 15.3574; 16: 13.4977; 17: 11.9565; 18: 10.6649; 20: 8.6386; 22: 7.1393 | [5 empty] | 19.0381 | 15.9973 | 13.6309 | 11.7531 | 10.2383 | 8.9985 | 7.971 | 7.1099 | 5.759 | 4.7595 | [5 empty] | 14.2786 | 11.998 | 10.2231 | 8.8148 | 7.6787 | 6.7489
|  |  | 7.5 | 15: 16.4544; 16: 14.4619; 17: 12.8105; 18: 11.4267; 20: 9.2556; 22: 7.6492 | [5 empty] | 20.398 | 17.14 | 14.6045 | 12.5926 | 10.9696 | 9.6412 | 8.5403 | 7.6178 | 6.1704 | 5.0995 | [5 empty] | 15.2985 | 12.855 | 10.9534 | 9.4445 | 8.2272 | 7.2309
|  |  | 8 | 15: 17.5513; 16: 15.426; 17: 13.6645; 18: 12.1884; 20: 9.8726; 22: 8.1592 | [6 empty] | 18.2827 | 15.5781 | 13.4322 | 11.7009 | 10.284 | 9.1097 | 8.1256 | 6.5818 | 5.4395 | [6 empty] | 13.712 | 11.6836 | 10.0741 | 8.7757 | 7.713
|  |  | 8.5 | 16: 16.3901; 17: 14.5186; 18: 12.9502; 20: 10.4897; 22: 8.6691 | [7 empty] | 16.5517 | 14.2717 | 12.4322 | 10.9267 | 9.6791 | 8.6335 | 6.9931 | 5.7794 | [6 empty] | 14.569 | 12.4138 | 10.7037 | 9.3242 | 8.1951
|  |  | 9 | 16: 17.3542; 17: 15.3726; 18: 13.712; 20: 11.1067; 22: 9.1791 | [7 empty] | 17.5254 | 15.1112 | 13.1635 | 11.5695 | 10.2484 | 9.1413 | 7.4045 | 6.1194 | [7 empty] | 13.144 | 11.3334 | 9.8726 | 8.6771
|  |  | 9.5 | 17: 16.2266; 18: 14.4738; 20: 11.7237; 22: 9.689 | [9 empty] | 13.8948 | 12.2122 | 10.8178 | 9.6492 | 7.8158 | 6.4594 | [7 empty] | 13.8743 | 11.963 | 10.4211 | 9.1592
|  |  | 10 | 17: 17.0807; 18: 15.2355; 20: 12.3408; 22: 10.199 | [9 empty] | 14.6261 | 12.855 | 11.3871 | 10.157 | 8.2272 | 6.7993 | [7 empty] | 14.6045 | 12.5926 | 10.9696 | 9.6412
|  |  | 10.5 | 20: 12.9578; 22: 10.7089 | [10 empty] | 13.4977 | 11.9565 | 10.6649 | 8.6386 | 7.1393 | [8 empty] | 13.2223 | 11.5181 | 10.1233
|  |  | 11 | 20: 13.5749; 22: 11.2189 | [10 empty] | 14.1405 | 12.5258 | 11.1727 | 9.0499 | 7.4793 | [8 empty] | 13.8519 | 12.0665 | 10.6054
|  |  | 11.5 | 22: 11.7288 | [11 empty] | 13.0952 | 11.6806 | 9.4613 | 7.8192 | [8 empty] | 14.4815 | 12.615 | 11.0874
|  |  | 12 | 22: 12.2388 | [11 empty] | 13.6645 | 12.1884 | 9.8726 | 8.1592 | [9 empty] | 13.1635 | 11.5695
|  |  | 12.5 | 22: 12.7487 | [11 empty] | 14.2339 | 12.6963 | 10.284 | 8.4992 | [9 empty] | 13.712 | 12.0516
|  |  | 13 | 22: 13.2587 | [12 empty] | 13.2041 | 10.6954 | 8.8391 | [10 empty] | 12.5336

## History
Password x sbloccare è "wolf" ma attenzione in diverse celle ci sono formule che servono per il calcolo nel caso di modifiche inavvertite il foglio potrebbe non dare dati attenedibili
History
| 3.1 | Correzione errore calcolo
| 3.2 | New configuration layout + leggera correzione sul calcolo del coefficiente rendimento multi
| 3.3 | Inserito suggerimento classe motori ..solo indicazione di massima
| 3.4 | Corretto dicitura Watt/gr con Watt/kg
La tip speed viene considerata nel calcolo del coeff. Efficienza
| 3.5 | Corretta formula per tenere in conto alcune variabili tra i diversi diametri pale , in base ai dati che ho rilevato nei miei test
A bassi diametri eliche es sotto 9 " e bassi giri è ancora troppo ottimista il valore dell'autonomia calcolato